## Schaerfentiefe-Tabelle1
Bestimmung der Hyperfokalentfernung ( H ) und der Schärfentiefe ( Emin - Emax )
( Download unter: www.frank-wehmeyer.de/frank/unterricht )
Werte in den gelben Zellen (Brennweite, Unschärfekreis, Blende, Gegenstandsweite (eingestellte Entfernung)) können verändert werden.
Die Werte in den anderen Zellen werden berechnet, oder sind konstant. Diese Zellen sind für manuelle Eingaben gesperrt um die Formeln nicht zu überschreiben!
[5 empty] | Brennweite des Objektives: | [8 empty] | 25 | mm
[5 empty] | max. zulässiger Zerstreuungskreis (Unschärfekreis): | [8 empty] | 0.02 | mm
|  | Gestandsweite = |  |  | Am Objektiv eingestellte Entfernung (Gegenstandsweite - "g")
Blende | Hyperfokal- | Hyperfokalentfernung |  |  | 0.5 |  | m | 2 |  | m | 3 |  | m | 4 |  | m | 8 |  | m | 15 |  | m
| entfernung | ( Größte mögliche |  |  | Emin | - | Emax | Emin | - | Emax | Emin | - | Emax | Emin | - | Emax | Emin | - | Emax | Emin | - | Emax
| ( in m ) | Schärfentiefe (1/2 H bis ∞)) |  |  | ( in m ) |  | ( in m ) | ( in m ) |  | ( in m ) | ( in m ) |  | ( in m ) | ( in m ) |  | ( in m ) | ( in m ) |  | ( in m ) | ( in m ) |  | ( in m )
1 | 31.25 | 15.625 | - | ∞ | 0.49213 | - | 0.50813 | 1.8797 | - | 2.1368 | 2.7372 | - | 3.3186 | 3.5461 | - | 4.5872 | 6.3694 | - | 10.7527 | 10.1351 | - | 28.8462
1.4142 | 22.0971 | 11.0485 | - | ∞ | 0.48894 | - | 0.51158 | 1.834 | - | 2.199 | 2.6414 | - | 3.4713 | 3.3869 | - | 4.8841 | 5.8735 | - | 12.5399 | 8.9348 | - | 46.7031
2 | 15.625 | 7.8125 | - | ∞ | 0.4845 | - | 0.51653 | 1.773 | - | 2.2936 | 2.5168 | - | 3.7129 | 3.1847 | - | 5.3763 | 5.291 | - | 16.3934 | 7.6531 | - | 375
2.8284 | 11.0485 | 5.5243 | - | ∞ | 0.47835 | - | 0.5237 | 1.6935 | - | 2.4421 | 2.3594 | - | 4.1182 | 2.9368 | - | 6.27 | 4.6402 | - | 28.9936 | 6.3623 | - | ∞
4 | 7.8125 | 3.9062 | - | ∞ | 0.46992 | - | 0.53419 | 1.5924 | - | 2.6882 | 2.1676 | - | 4.8701 | 2.6455 | - | 8.1967 | 3.9526 | - | ∞ | 5.137 | - | ∞
5.6569 | 5.5243 | 2.7621 | - | ∞ | 0.4585 | - | 0.54976 | 1.4684 | - | 3.135 | 1.9442 | - | 6.5654 | 2.3201 | - | 14.4968 | 3.2678 | - | ∞ | 4.0374 | - | ∞
8 | 3.9062 | 1.9531 | - | ∞ | 0.44326 | - | 0.57339 | 1.3228 | - | 4.0984 | 1.6968 | - | 12.931 | 1.9763 | - | ∞ | 2.6247 | - | ∞ | 3.0992 | - | ∞
11.3137 | 2.7621 | 1.3811 | - | ∞ | 0.42336 | - | 0.61052 | 1.16 | - | 7.2484 | 1.4381 | - | ∞ | 1.6339 | - | ∞ | 2.0532 | - | ∞ | 2.3326 | - | ∞
16 | 1.9531 | 0.97656 | - | ∞ | 0.39809 | - | 0.67204 | 0.98814 | - | ∞ | 1.183 | - | ∞ | 1.3123 | - | ∞ | 1.5699 | - | ∞ | 1.7281 | - | ∞
22.6274 | 1.3811 | 0.69053 | - | ∞ | 0.3671 | - | 0.78375 | 0.81694 | - | ∞ | 0.94571 | - | ∞ | 1.0266 | - | ∞ | 1.1777 | - | ∞ | 1.2646 | - | ∞
32 | 0.97656 | 0.48828 | - | ∞ | 0.33069 | - | 1.0246 | 0.65617 | - | ∞ | 0.73674 | - | ∞ | 0.78493 | - | ∞ | 0.87032 | - | ∞ | 0.91687 | - | ∞
45.2548 | 0.69053 | 0.34527 | - | ∞ | 0.29001 | - | 1.8121 | 0.51331 | - | ∞ | 0.56133 | - | ∞ | 0.58887 | - | ∞ | 0.63567 | - | ∞ | 0.66014 | - | ∞

## Schaerfentiefe-Tabelle2
Bestimmung der Hyperfokalentfernung ( H ) und der Schärfentiefe ( Emin - Emax )
( Download unter: www.frank-wehmeyer.de/frank/unterricht )
Werte in den gelben Zellen (Brennweite, Unschärfekreis, Blende, Gegenstandsweite (eingestellte Entfernung)) können verändert werden.
Die Werte in den anderen Zellen werden berechnet, oder sind konstant. Diese Zellen sind für manuelle Eingaben gesperrt um die Formeln nicht zu überschreiben!
[9 empty] | Brennweite des Objektives: | [9 empty] | 50 |  | mm
[9 empty] | max. zulässiger Zerstreuungskreis (Unschärfekreis): | [9 empty] | 0.03 |  | mm
|  | Blende |  | 1.4142 |  |  | 2 |  |  | 2.8284 |  |  | 4 |  |  | 5.6569 |  |  | 8 |  |  | 11.3137 |  |  | 16 |  |  | 22.6274
|  | H in m |  | 58.9256 |  |  | 41.6667 |  |  | 29.4628 |  |  | 20.8333 |  |  | 14.7314 |  |  | 10.4167 |  |  | 7.3657 |  |  | 5.2083 |  |  | 3.6828
|  |  |  | Emin | - | Emax | Emin | - | Emax | Emin | - | Emax | Emin | - | Emax | Emin | - | Emax | Emin | - | Emax | Emin | - | Emax | Emin | - | Emax | Emin | - | Emax
Am Objektiv eingestelle Entfernung (Gegenstandsweite) | 0.1 |  | m | 0.099831 | - | 0.10017 | 0.099761 | - | 0.10024 | 0.099662 | - | 0.10034 | 0.099522 | - | 0.10048 | 0.099326 | - | 0.10068 | 0.099049 | - | 0.10097 | 0.098661 | - | 0.10138 | 0.098116 | - | 0.10196 | 0.097356 | - | 0.10279
| 0.2 |  | m | 0.19932 | - | 0.20068 | 0.19904 | - | 0.20096 | 0.19865 | - | 0.20137 | 0.1981 | - | 0.20194 | 0.19732 | - | 0.20275 | 0.19623 | - | 0.20392 | 0.19471 | - | 0.20558 | 0.1926 | - | 0.20799 | 0.1897 | - | 0.21148
| 0.3 |  | m | 0.29848 | - | 0.30154 | 0.29786 | - | 0.30218 | 0.29698 | - | 0.30309 | 0.29574 | - | 0.30438 | 0.29401 | - | 0.30624 | 0.2916 | - | 0.3089 | 0.28826 | - | 0.31274 | 0.28366 | - | 0.31834 | 0.2774 | - | 0.3266
| 0.4 |  | m | 0.3973 | - | 0.40273 | 0.3962 | - | 0.40388 | 0.39464 | - | 0.40551 | 0.39246 | - | 0.40783 | 0.38943 | - | 0.41116 | 0.38521 | - | 0.41597 | 0.3794 | - | 0.42297 | 0.37147 | - | 0.43328 | 0.36081 | - | 0.44874
| 0.5 |  | m | 0.49579 | - | 0.50428 | 0.49407 | - | 0.50607 | 0.49166 | - | 0.50863 | 0.48828 | - | 0.5123 | 0.48359 | - | 0.51757 | 0.4771 | - | 0.52521 | 0.46822 | - | 0.53641 | 0.4562 | - | 0.5531 | 0.44023 | - | 0.57855
| 0.7 |  | m | 0.69178 | - | 0.70842 | 0.68843 | - | 0.71196 | 0.68375 | - | 0.71704 | 0.67724 | - | 0.72434 | 0.66825 | - | 0.73492 | 0.65592 | - | 0.75043 | 0.63925 | - | 0.77351 | 0.61707 | - | 0.80869 | 0.5882 | - | 0.86427
| 1 |  | m | 0.98331 | - | 1.0173 | 0.97656 | - | 1.0246 | 0.96717 | - | 1.0351 | 0.9542 | - | 1.0504 | 0.93643 | - | 1.0728 | 0.91241 | - | 1.1062 | 0.88046 | - | 1.1571 | 0.83893 | - | 1.2376 | 0.78645 | - | 1.3727
| 1.5 |  | m | 1.4628 | - | 1.5392 | 1.4479 | - | 1.556 | 1.4273 | - | 1.5805 | 1.3993 | - | 1.6164 | 1.3614 | - | 1.6701 | 1.3112 | - | 1.7523 | 1.2462 | - | 1.8836 | 1.1646 | - | 2.1067 | 1.0659 | - | 2.5308
| 2 |  | m | 1.9343 | - | 2.0703 | 1.9084 | - | 2.1008 | 1.8729 | - | 2.1457 | 1.8248 | - | 2.2124 | 1.7609 | - | 2.3142 | 1.6779 | - | 2.4752 | 1.5729 | - | 2.7455 | 1.4451 | - | 3.2468 | 1.2961 | - | 4.3769
| 2.5 |  | m | 2.3983 | - | 2.6108 | 2.3585 | - | 2.6596 | 2.3045 | - | 2.7318 | 2.2321 | - | 2.8409 | 2.1373 | - | 3.011 | 2.0161 | - | 3.2895 | 1.8665 | - | 3.7845 | 1.6892 | - | 4.8077 | 1.4891 | - | 7.7839
| 3 |  | m | 2.8547 | - | 3.1609 | 2.7985 | - | 3.2328 | 2.7228 | - | 3.3401 | 2.6224 | - | 3.5047 | 2.4924 | - | 3.7672 | 2.3292 | - | 4.2135 | 2.1318 | - | 5.0615 | 1.9036 | - | 7.0755 | 1.6533 | - | 16.1801
| 4 |  | m | 3.7457 | - | 4.2913 | 3.6496 | - | 4.4248 | 3.5219 | - | 4.6284 | 3.3557 | - | 4.9505 | 3.1458 | - | 5.491 | 2.8902 | - | 6.4935 | 2.5923 | - | 8.7538 | 2.2624 | - | 17.2414 | 1.9174 | - | ∞
| 5 |  | m | 4.6089 | - | 5.4636 | 4.4643 | - | 5.6818 | 4.2746 | - | 6.022 | 4.0323 | - | 6.5789 | 3.733 | - | 7.569 | 3.3784 | - | 9.6154 | 2.9783 | - | 15.5677 | 2.551 | - | 125 | 2.1208 | - | ∞
| 6 |  | m | 5.4455 | - | 6.6802 | 5.2448 | - | 7.0093 | 4.9849 | - | 7.5343 | 4.6584 | - | 8.427 | 4.2635 | - | 10.1231 | 3.8071 | - | 14.1509 | 3.3065 | - | 32.3602 | 2.7881 | - | ∞ | 2.2821 | - | ∞
| 7 |  | m | 6.2567 | - | 7.9437 | 5.9932 | - | 8.4135 | 5.6562 | - | 9.1814 | 5.2395 | - | 10.5422 | 4.7452 | - | 13.3378 | 4.1866 | - | 21.3415 | 3.5891 | - | 140.9912 | 2.9863 | - | ∞ | 2.4132 | - | ∞
| 8 |  | m | 7.0437 | - | 9.2567 | 6.7114 | - | 9.901 | 6.2916 | - | 10.9819 | 5.7803 | - | 12.987 | 5.1845 | - | 17.5077 | 4.5249 | - | 34.4828 | 3.8349 | - | ∞ | 3.1546 | - | ∞ | 2.5219 | - | ∞
| 9 |  | m | 7.8075 | - | 10.6224 | 7.4013 | - | 11.4796 | 6.8941 | - | 12.9584 | 6.2849 | - | 15.8451 | 5.5868 | - | 23.1327 | 4.8283 | - | 66.1765 | 4.0506 | - | ∞ | 3.2991 | - | ∞ | 2.6134 | - | ∞
| 10 |  | m | 8.5492 | - | 12.0439 | 8.0645 | - | 13.1579 | 7.466 | - | 15.138 | 6.7568 | - | 19.2308 | 5.9566 | - | 31.1354 | 5.102 | - | 250 | 4.2415 | - | ∞ | 3.4247 | - | ∞ | 2.6916 | - | ∞
| 12 |  | m | 9.9697 | - | 15.0687 | 9.3168 | - | 16.8539 | 8.527 | - | 20.2461 | 7.6142 | - | 28.3019 | 6.6131 | - | 64.7204 | 5.5762 | - | ∞ | 4.5642 | - | ∞ | 3.632 | - | ∞ | 2.818 | - | ∞
| 15 |  | m | 11.9564 | - | 20.1223 | 11.0294 | - | 23.4375 | 9.9396 | - | 30.5572 | 8.7209 | - | 53.5714 | 7.4322 | - | ∞ | 6.1475 | - | ∞ | 4.94 | - | ∞ | 3.866 | - | ∞ | 2.9569 | - | ∞
| 20 |  | m | 14.9319 | - | 30.276 | 13.5135 | - | 38.4615 | 11.9131 | - | 62.2709 | 10.2041 | - | 500 | 8.483 | - | ∞ | 6.8493 | - | ∞ | 5.3832 | - | ∞ | 4.1322 | - | ∞ | 3.1101 | - | ∞
| 30 |  | m | 19.8792 | - | 61.1143 | 17.4419 | - | 107.1429 | 14.8645 | - | ∞ | 12.2951 | - | ∞ | 9.8799 | - | ∞ | 7.732 | - | ∞ | 5.9137 | - | ∞ | 4.4379 | - | ∞ | 3.2802 | - | ∞
| 40 |  | m | 23.8262 | - | 124.5417 | 20.4082 | - | 1000 | 16.9661 | - | ∞ | 13.6986 | - | ∞ | 10.7663 | - | ∞ | 8.2645 | - | ∞ | 6.2203 | - | ∞ | 4.6083 | - | ∞ | 3.3724 | - | ∞
| 50 |  | m | 27.0485 | - | 330.0943 | 22.7273 | - | ∞ | 18.5387 | - | ∞ | 14.7059 | - | ∞ | 11.3789 | - | ∞ | 8.6207 | - | ∞ | 6.4199 | - | ∞ | 4.717 | - | ∞ | 3.4302 | - | ∞
| 70 |  | m | 31.9936 | - | ∞ | 26.1194 | - | ∞ | 20.7353 | - | ∞ | 16.055 | - | ∞ | 12.1702 | - | ∞ | 9.0674 | - | ∞ | 6.6644 | - | ∞ | 4.8476 | - | ∞ | 3.4988 | - | ∞