## Tabelle1
Laufzeit - Filmlänge
( Download unter: www.frank-wehmeyer.de/frank/unterricht )
Werte in den gelben Zellen (Bildfrequenz, Laufzeit und Filmlänge) können verändert werden.
Die Werte in den anderen Zellen werden berechnet, oder sind konstant.
Diese Zellen sind für manuelle Eingaben gesperrt um die Formeln nicht zu überschreiben!
Laufzeit |  |  | Filmlänge
d. Films |  |  | bei 16 mm | [5 empty] | bei 35 mm ( 4-perf ) | [5 empty] | bei 35 mm ( 3-perf )
min | : | sec | 24 | B/Sek |  | 25 | B/Sek |  | 24 | B/Sek |  | 25 | B/Sek |  | 24 | B/Sek |  | 25 | B/Sek
0 | : | 15 | 2.742 |  | m | 2.8563 |  | m | 6.84 |  | m | 7.125 |  | m | 5.13 |  | m | 5.3438 |  | m
0 | : | 45 | 8.226 |  | m | 8.5687 |  | m | 20.52 |  | m | 21.375 |  | m | 15.39 |  | m | 16.0312 |  | m
1 | : | 0 | 10.968 |  | m | 11.425 |  | m | 27.36 |  | m | 28.5 |  | m | 20.52 |  | m | 21.375 |  | m
1 | : | 30 | 16.452 |  | m | 17.1375 |  | m | 41.04 |  | m | 42.75 |  | m | 30.78 |  | m | 32.0625 |  | m
3 | : | 0 | 32.904 |  | m | 34.275 |  | m | 82.08 |  | m | 85.5 |  | m | 61.56 |  | m | 64.125 |  | m
5 | : | 0 | 54.84 |  | m | 57.125 |  | m | 136.8 |  | m | 142.5 |  | m | 102.6 |  | m | 106.875 |  | m
7 | : | 0 | 76.776 |  | m | 79.975 |  | m | 191.52 |  | m | 199.5 |  | m | 143.64 |  | m | 149.625 |  | m
9 | : | 0 | 98.712 |  | m | 102.825 |  | m | 246.24 |  | m | 256.5 |  | m | 184.68 |  | m | 192.375 |  | m
10 | : | 0 | 109.68 |  | m | 114.25 |  | m | 273.6 |  | m | 285 |  | m | 205.2 |  | m | 213.75 |  | m
12 | : | 0 | 131.616 |  | m | 137.1 |  | m | 328.32 |  | m | 342 |  | m | 246.24 |  | m | 256.5 |  | m
14 | : | 0 | 153.552 |  | m | 159.95 |  | m | 383.04 |  | m | 399 |  | m | 287.28 |  | m | 299.25 |  | m
Laufzeit
Film- |  |  | bei 16 mm | [5 empty] | bei 35 mm ( 4-perf ) | [5 empty] | bei 35 mm ( 3-perf )
länge |  |  | 24 | B/Sek |  | 25 | B/Sek |  | 24 | B/Sek |  | 25 | B/Sek |  | 24 | B/Sek |  | 25 | B/Sek
( in m ) |  |  | min | : | sec | min | : | sec | min | : | sec | min | : | sec | min | : | sec | min | : | sec
10 |  | m | 0 | : | 54.2046 | 0 | : | 52.0164 | 0 | : | 21.4298 | 0 | : | 20.5526 | 0 | : | 28.7398 | 0 | : | 27.5702
15 |  | m | 1 | : | 21.5569 | 1 | : | 18.2746 | 0 | : | 32.3947 | 0 | : | 31.079 | 0 | : | 43.3597 | 0 | : | 41.6053
20 |  | m | 1 | : | 48.9092 | 1 | : | 44.5328 | 0 | : | 43.3597 | 0 | : | 41.6053 | 0 | : | 57.9795 | 0 | : | 55.6404
30 |  | m | 2 | : | 43.6138 | 2 | : | 37.0492 | 1 | : | 5.2895 | 1 | : | 2.6579 | 1 | : | 27.2193 | 1 | : | 23.7105
50 |  | m | 4 | : | 33.023 | 4 | : | 22.0821 | 1 | : | 49.1491 | 1 | : | 44.7632 | 2 | : | 25.6988 | 2 | : | 19.8509
70 |  | m | 6 | : | 22.4322 | 6 | : | 7.1149 | 2 | : | 33.0088 | 2 | : | 26.8684 | 3 | : | 24.1784 | 3 | : | 15.9912
90 |  | m | 8 | : | 11.8414 | 7 | : | 52.1477 | 3 | : | 16.8684 | 3 | : | 8.9737 | 4 | : | 22.6579 | 4 | : | 12.1316
100 |  | m | 9 | : | 6.546 | 8 | : | 44.6641 | 3 | : | 38.7983 | 3 | : | 30.0263 | 4 | : | 51.8977 | 4 | : | 40.2018
122 |  | m | 11 | : | 6.8961 | 10 | : | 40.2002 | 4 | : | 27.0439 | 4 | : | 16.3421 | 5 | : | 56.2252 | 5 | : | 41.9562
150 |  | m | 13 | : | 40.0689 | 13 | : | 7.2462 | 5 | : | 28.4474 | 5 | : | 15.2895 | 7 | : | 18.0965 | 7 | : | 0.55264
300 |  | m | 27 | : | 20.6379 | 26 | : | 14.9924 | 10 | : | 57.3947 | 10 | : | 31.079 | 14 | : | 36.693 | 14 | : | 1.6053